## Sheet1
Torque (Nm) | Va (V) | Ia (A) | Electrical power (W) | Speed (rad/s) | Speed (RPM) | Electromechanical torque (Nm) | Mechanical Power (W) | Efficiency (%)
0 | 200 | 4.614 | 922.8 | 132.6 | 1266.2367 | 6.812 | 903.2712 | 97.8837
5 | 200 | 7.982 | 1596.4 | 130.6 | 1247.1381 | 11.78 | 1538.468 | 96.3711
10 | 200 | 11.35 | 2270 | 128.5 | 1227.0846 | 16.75 | 2152.375 | 94.8183
15 | 200 | 14.72 | 2944 | 126.4 | 1207.0311 | 21.73 | 2746.672 | 93.2973
20 | 200 | 18.08 | 3616 | 124.3 | 1186.9776 | 26.7 | 3318.81 | 91.7813
25 | 200 | 21.45 | 4290 | 122.2 | 1166.924 | 31.67 | 3870.074 | 90.2115
30 | 200 | 24.82 | 4964 | 120.1 | 1146.8705 | 36.64 | 4400.464 | 88.6475
35 | 200 | 28.19 | 5638 | 118 | 1126.817 | 41.61 | 4909.98 | 87.0873
40 | 200 | 31.55 | 6310 | 115.9 | 1106.7635 | 46.58 | 5398.622 | 85.5566
45 | 200 | 34.92 | 6984 | 113.8 | 1086.71 | 51.55 | 5866.39 | 83.9976
50 | 200 | 38.29 | 7658 | 111.7 | 1066.6564 | 56.53 | 6314.401 | 82.455
if=1.588 | 85% of no load | 112.71 | 1076.3012
vf=200 | no load speed (rad/s)
125.9446 | 132.6